## NUEDU-EVB-NUC240 V1.0 bom
1 | 1 | BUSY1 | RED | KP-2012
2 | 4 | CB1,CB2,CB3,CB4 | 0.1u | 603
3 | 1 | CON1 | DC-CON | POWERJACK\3P
4 | 2 | CT3,CP1 | 10uF/10V | TANT-R
5 | 2 | CT2,CT1 | 1uF/6.3V | TANT-R
6 | 2 | CT7,CT6 | 10uF/6.3V | TANT-R
7 | 2 | C5,C1 | 1u | 603
8 | 2 | C10,C2 | 10uF/10V | TANT-A
9 | 6 | C3,C4,C6,C7,C8,C9 | 20p | 603
10 | 3 | PD1,D1,D3 | SS24A | SOD-1231
11 | 1 | D2 | NC | SOD-1231
12 | 2 | VCC1,GND1 | header 2.54mm 1X2 male
13 | 1 | ICE1 | YELLOW | KP-2012
14 | 2 | IDLE1,ICP1 | GREEN | KP-2012
15 | 1 | IO_LED1 | GREEN | 1206
16 | 1 | JPR1(1_2_short ) | HEADER 3
17 | 10 | VCOM1,JP1,JP2,JP3,JP4, | NC
JP5,JP7,JP8,JP9,JP10
18 | 1 | JP6 | 3 and 4 short
19 | 2 | J2,J1 | mini USB 5pin
20 | 3 | L1,L2,L3 | FERRITE BEAD | L0603
21 | 1 | L6 | FERRITE BEAD | 805
22 | 5 | NU1,NU2,NU3,NU4,NU6 | header 2.54 1X8 母(正面)
23 | 1 | NU5 | header 2.54 1X10 母(正面)
24 | 1 | NU7 | header 2.54 2X4 公(正面)
25 | 1 | NU8 | header 2.54 18X2 母(正面)
26 | 2 | R6,PR1 | 500 | 603
27 | 1 | P_LED1 | RED | 1206
28 | 1 | RP1 | 8P4R-330 | 8P4RA
29 | 3 | RTDA1,RTCK1,RRSET1 | 100K | 603
30 | 1 | RTDA2 | 1K | 603
31 | 1 | R1 | 0 | 603
32 | 2 | R5,R2 | 10K | 603
33 | 4 | R3,R4,R7,R8 | 33 | 603
34 | 2 | R9,R10 | NC
35 | 1 | SW1 | PUSH BOTTOM | DIP PUSH BOTTOM
36 | 1 | UP1 | RT9164A-3.3v
37 | 1 | U1 | NUC240_LQFP100
38 | 1 | U2 | NUC12SRE3AN
39 | 1 | VREF1 | HEADER 2
40 | 2 | X3,X1 | 12MHz
41 | 1 | X2 | 32.768K