## BOM LIST
NUC501 OTP Writer Board REV3.0 BOM List
Item | Quantity | Reference | Part
1 | 1 | CON1 | 4Px1, 2.54mm(母座)
2 | 1 | CON4 | USB MINI-B RECEP.
3 | 1 | CON5 | POWER JACK(電源座)
4 | 16 | C1,C3,C5,C6,C8,C9,C10,C13,C17,C18,C20,C21,C22, | 0.1uF(C0603)
C25,C37,C39
5 | 4 | C2,C4,C15,C16 | 20pF(C0603)
6 | 3 | C7,C19,C42 | 47uF/6.3V(Type A)
7 | 3 | C11,C23,C34 | 10uF/6.3V(Type A)
8 | 2 | C28,C12 | 15pF(C0603)
9 | 3 | C14,C29,C30 | 4.7uF(C0603)
10 | 1 | C24 | 1uF/16V(C1206)
11 | 4 | C31,C33,C40,C41 | 1uF(C0603)
12 | 1 | C35 | 22nF(C0603)
13 | 2 | C38,C36 | 22uF/10V(Type B)
14 | 2 | D1,D8 | 1N4148(圓柱體)
15 | 3 | D3,D4,D5 | RB521S-30
16 | 4 | JP1,JP2,JP3,JP4 | 2Px1,2.54mm(排針)
17 | 2 | LED4,LED5 | LED_G(D0603)
18 | 1 | LED1 | LED_G(DIP)
19 | 1 | LED2 | LED_R(DIP)
20 | 1 | LED3 | LED_O(DIP)
21 | 1 | L1 | 10uH(線圈是)
22 | 2 | P2,P1 | 20PX2, 2.54mm(母座)
23 | 1 | Q1 | Si2301ADS
24 | 1 | Q2 | Si2302ADS
25 | 1 | Q3 | 2N3904
26 | 27 | R1,R2,R3,R4,R5,R7,R9,R12,R14,R16,R22,R23,R24,R25, | 10K(R0603)
R26,R27,R28,R29,R30,R35,R36,R37,R42,R44,R47,R49,
R53
27 | 4 | R6,R8,R10,R31 | 2.2K(R0603)
28 | 2 | R11,R32 | 33(R0603)
29 | 2 | R13,R33 | 10M(R0603)
30 | 4 | R15,R41,R45,R52 | 100K(R0603)
31 | 2 | R43,R17 | 200K(R0603)
32 | 6 | R18,R19,R21,R51,R54,R55 | 330(R0603)
33 | 1 | R20 | 100(R0603)
34 | 2 | R34,R48 | 0(R0603)
35 | 2 | R38,R46 | 1.5K(R0603)
36 | 2 | R39,R40 | 27(R0603)
37 | 1 | R50 | 100, 1/4W(DIP)
38 | 1 | SW1 | PTS-073(六腳開關)
39 | 1 | SW2 | SW(小可愛)
40 | 1 | SW4 | PTS-020S(紅色大按鈕)
41 | 1 | U1 | NUC501BDN
42 | 2 | U2,U6 | W25Q16BVSSIG
43 | 1 | U3 | HEF4511BT
44 | 1 | U4 | 7-SEGMENT LED(共陰)
45 | 1 | U5 | 74HC245
46 | 1 | U7 | AIC1648
47 | 1 | U8 | RT9193-1.8V
48 | 1 | U9 | AMS1117-3.3
49 | 1 | U10 | GS7119ST-3P3-R
50 | 2 | X2,X1 | 12MHz
132